## JLCPCB
Comment | Designator | Footprint | JLCPCB part #
RB521S30T1G | D5-8,D10-11 | 0805 | C167133
P6SMBJ13A | D9 | SMB | C86366
LED GREEN | D12 | 0805 | C2297 | basic
LED RED | D13 | 0805 | C84256 | basic
IRLR024N | T1-5 | D-Pak | C3007
S8050 | T6-8 | SOT-23 | C2146 | basic
TL494CD | U1 | SO16 | C19882 | extd
MCP6L04 | U2,U5-6 | SO14 | C116668
L6388E | U3,U8 | SO8 | C23921 | extd
MC7805BDTG | U4,U7 | D-Pak | C83632 | extd
100Ω | R1,R18,R23 | R0805 | C17408 | basic
1kΩ | R2,R5,R8,R41 | R0805 | C17513 | basic
5.6k | R40,R26 | R0805 | C4382 | basic
10k | R6-7,R11-12,R14,R16-17,R19-20,R24,R44-47 | R0805 | C17414 | basic
75k | R9,R13,R25,R38 | R0805 | C17819 | basic
150k | R10,R36-37,R39 | R0805 | C17470 | basic
330k | R30-33 | R0805 | C17629 | basic
43k | R15 | R0805 | C17695 | basic
1R | R21-22 | R0805 | C25271 | basic
2.2k | R27,R42-43 | R0805 | C17520 | basic
68k | R29,R35 | R0805 | C17801 | basic
33k | R28,R34 | R0805 | C17633
100k | PR1-4 | SMD-3_3.0x3.8x1.2 | C128545 | extd
0Ω | Z1 | R0805 | C17477 | basic
1nF | C1 | C0805 | C46653 | basic
100nF | C2,C6-7,C11-12,C15,C18-19,C21,C23-24,C27-29 | C0805 | C28233 | basic
220nF | C3,C22 | C0805 | C5378 | basic
100pF | C8 | C0805 | C1790 | basic
270uF | C13 | SMD-ECAP-10x10 | C311670 | extd
4.7uF | C10,C14,C16-17,C25-26,C30 | C0805 | C1779 | basic
22nF | C4-5 | C0805 | C1729
screw terminal | P1-5 | 5mm | C474881 | extd