## JLCPCB
Comment | Designator | Footprint | JLCPCB part #
RB521S30T1G | D5-8,D10-11 | 0805 | C167133
SK13 | D1-4 | SMA | C353175 | basic
P6SMBJ13A | D9 | SMB | C86366
IRLR024N | T1,T2,T5 | D-Pak | C3007
IRFR9024N | T3,T4 | D-Pak | C2585
S8050 | T6 | SOT-23 | C2146 | basic
TL494CD | U1 | SO16 | C19882 | extd
MCP6L04 | U2 | SO14 | C116668
TC4428ACOA | U3 | SO8 | C55181 | extd
MC7805BDTG | U4 | D-Pak | C83632 | extd
MCP6L01 | U5 | SOT23-5 | C29429
100Ω | R1-4,R18,R23 | R0805 | C17408 | basic
1kΩ | R5 | R0805 | C17513 | basic
3.3k | R26 | R0805 | C26010 | basic
10k | R6,R8,R9-10,R14,R16-17,R19-20,R24 | R0805 | C17414 | basic
75k | R11,R13,R25 | R0805 | C17819 | basic
150k | R12 | R0805 | C17470 | basic
100k |  | R0805 | C17407 | basic | R13,R25 inv shortage
43k | R15 | R0805 | C17695 | basic
1R | R21-22 | R0805 | C25271 | basic
2.2k | R27,R7 | R0805 | C17520 | basic
5.1k |  | R0805 | C27834 | basic
2k | PR1-4 | SMD-3_3.0x3.8x1.2 | C128549 | extd
1nF | C1 | C0805 | C46653 | basic
100nF | C4,C6-7,C11-12,C15,C18-20 | C0805 | C28233 | basic
220nF | C5 | C0805 | C5378 | basic
100pF | C8 | C0805 | C1790 | basic
270uF | C13 | SMD-ECAP-10x10 | C311670 | extd
4.7uF | C10,C14,C16-17 | C0805 | C1779 | basic
22nF | C2-3 | C0805 | C1729