## JLCPCB
Comment | Designator | Footprint | JLCPCB part #
RB521S30T1G | D5, D6, D7, D8, D10, D11 | 0805 | C167133
P6SMBJ13A | D9 | SMB | C86366
LED GREEN | D12 | 0805 | C2297 | basic
LED RED | D13 | 0805 | C84256 | basic
S8550 | T8 | SOT-23 | C105432
S8050 | T6, T7 | SOT-23 | C2146 | basic
TL494CD | U1 | SO16 | C19882 | extd
MCP6L04 | U2, U5, U6 | SO14 | C116668
TLE/IFX9201 | U9 | PG-DSO-12-17 | C112633 | extd
MC7805BDTG | U4 | D-Pak | C83632 | extd
100Ω | R1, R18 | R0805 | C17408 | basic
1kΩ | R2, R8, R40, R41 | R0805 | C17513 | basic
5.6k | R26 | R0805 | C4382 | basic
10k | R7, R11, R12, R14, R16, R17, R20, R24, R44, R45, R46, R47, R49, R51 | R0805 | C17414 | basic
75k | R9, R13, R25, R38 | R0805 | C17819 | basic
150k | R10, R36, R37, R39 | R0805 | C17470 | basic
330k | R30, R31, R32, R33 | R0805 | C17629 | basic
43k | R15 | R0805 | C17695 | basic
1R | R21, R22, R50 | R0805 | C25271 | basic
2.2k | R27, R42, R43 | R0805 | C17520 | basic
68k | R29, R35 | R0805 | C17801 | basic
33k | R28, R34 | R0805 | C17633
100k | PR1-4 | SMD-3_3.0x3.8x1.2 | C128545 | extd
0Ω | Z1 | R0805 | C17477 | basic
2.7k | R6 | R0805 | C17530 | basic
100nF | C2, C6, C7, C11, C12, C15, C17, C18, C19, C21, C27 | C0805 | C28233 | basic
220nF | C3, C22 | C0805 | C5378 | basic
270uF | C13 | SMD-ECAP-10x10 | C311670 | extd
4.7uF | C10, C14, C16, C30 | C0805 | C1779 | basic
22nF | C1, C4, C5 | C0805 | C1729